## Hoja 1
RSB005 | m² | Contrapiso de agregado.
Contrapiso de arena de machaqueo de 0 a 5 mm de diámetro, en capa de 2 cm de espesor.
Descompuesto |  |  | Ud | Descomposición | Rend. | Precio unitario | Precio partida
mt01arp040c |  |  | m³ | Arena caliza seleccionada de machaqueo, de 0 a 5 mm de diámetro. | 0.02 | 50707.69 | 1014.15
mo111 |  |  | h | Peón de obra blanca. | 0.056 | 7350.6 | 411.63
|  |  | % | Medios auxiliares | 2 | 1425.78 | 28.52
|  |  | % | Costes indirectos | 3 | 1454.3 | 43.63
Coste de mantenimiento decenal: $ 74,90 en los primeros 10 años. | [5 empty] | Total: | 1497.93