## Hoja 1
RSB005 | m² |  |  | Contrapiso de agregado.
Contrapiso de arena de machaqueo de 0 a 5 mm de diámetro, estabilizada con 100 kg de cemento Portland CEM II/A-P 32,5 R por cada m³ de arena seca, en capa de 4 cm de espesor.
Descompuesto |  | Ud | Descomposición |  | Rend. | Precio unitario | Precio partida
mt01arp040c |  | m³ | Arena caliza seleccionada de machaqueo, de 0 a 5 mm de diámetro. |  | 0.04 | 50707.69 | 2028.31
mt08cem020a |  | kg | Cemento Portland CEM II/A-P 32,5 R, en sacos. |  | 4 | 235.75 | 943
mo019 |  | h | Oficial 1ª obra blanca. |  | 0.202 | 11274.89 | 2277.53
mo111 |  | h | Peón de obra blanca. |  | 0.337 | 7350.6 | 2477.15
|  | % | Medios auxiliares |  | 2 | 7725.99 | 154.52
|  | % | Costes indirectos |  | 3 | 7880.51 | 236.42
Coste de mantenimiento decenal: $ 405,85 en los primeros 10 años. | [5 empty] | Total: | 8116.93