## Hoja 1
RSC030 | m² |  | Tratamiento de acabado superficial en obra de piso interior de terrazo.
Pulido mecánico en obra de piso interior de terrazo.
Código |  | Unidad |  | Descripción | Cantidad | Valor unitario | Valor parcial
1 |  |  |  | Materiales
mt18btl100a |  | kg |  | Lechada coloreada con la misma tonalidad de las baldosas, para piso de terrazo. | 1.25 | 2722.95 | 3403.69
[5 empty] | Subtotal materiales: |  | 3403.69
2 |  |  |  | Equipo
mq08war150 |  | h |  | Pulidora para pisos de piedra natural o de terrazo, compuesta por platos giratorios a los que se acoplan una serie de muelas abrasivas, refrigeradas con agua. | 0.22 | 7980.77 | 1755.77
[5 empty] | Subtotal equipo: |  | 1755.77
3 |  |  |  | Mano de obra
mo037 |  | h |  | Oficial 1ª pulidor de pisos. | 0.249 | 13844.5 | 3447.27
mo075 |  | h |  | Ayudante pulidor de pisos. | 0.056 | 10324.6 | 578.18
[5 empty] | Subtotal mano de obra: |  | 4025.45
4 |  |  |  | Herramienta menor
|  | % |  | Herramienta menor | 2 | 9184.91 | 183.7
Coste de mantenimiento decenal: $ 12.085,51 en los primeros 10 años. |  |  |  |  | Costos directos (1+2+3+4): |  | 9368.61