## Hoja 1
RSD010 | m | Guardaescoba metálico.
Guardaescoba liso de aluminio anodizado, de 60 mm de altura, color oro, fijado con adhesivo.
Descompuesto |  | Ud | Descomposición | Rend. | Precio unitario | Precio partida
mt47adc110a |  | kg | Adhesivo especial de poliuretano bicomponente. | 0.06 | 10844.14 | 650.65
mt18rpp010b |  | m | Guardaescoba liso de aluminio anodizado, de 60 mm de altura, color oro, incluso parte proporcional de piezas para uniones, resolución de ángulos y terminaciones. | 1.05 | 34177.62 | 35886.5
mo023 |  | h | Oficial 1ª colocador de pisos. | 0.135 | 10862.85 | 1466.48
|  | % | Medios auxiliares | 2 | 38003.63 | 760.07
|  | % | Costes indirectos | 3 | 38763.7 | 1162.91
Coste de mantenimiento decenal: $ 7.186,79 en los primeros 10 años. |  |  |  |  | Total: | 39926.61