## Hoja 1
RSD010 | m | Guardaescoba metálico.
Guardaescoba liso de aluminio anodizado, de 80 mm de altura, color plata, fijado con adhesivo.
Descompuesto |  | Ud | Descomposición | Rend. | Precio unitario | Precio partida
mt47adc110a |  | kg | Adhesivo especial de poliuretano bicomponente. | 0.08 | 10844.14 | 867.53
mt18rpp010c |  | m | Guardaescoba liso de aluminio anodizado, de 80 mm de altura, color plata, incluso parte proporcional de piezas para uniones, resolución de ángulos y terminaciones. | 1.05 | 37123.96 | 38980.16
mo023 |  | h | Oficial 1ª colocador de pisos. | 0.135 | 10862.85 | 1466.48
|  | % | Medios auxiliares | 2 | 41314.17 | 826.28
|  | % | Costes indirectos | 3 | 42140.45 | 1264.21
Coste de mantenimiento decenal: $ 7.812,84 en los primeros 10 años. |  |  |  |  | Total: | 43404.66