## Hoja 1
RSD010 | m | Guardaescoba metálico.
Guardaescoba liso de aluminio anodizado, de 100 mm de altura, color plata, fijado con adhesivo.
Descompuesto |  | Ud | Descomposición | Rend. | Precio unitario | Precio partida
mt47adc110a |  | kg | Adhesivo especial de poliuretano bicomponente. | 0.1 | 10844.14 | 1084.41
mt18rpp010e |  | m | Guardaescoba liso de aluminio anodizado, de 100 mm de altura, color plata, incluso parte proporcional de piezas para uniones, resolución de ángulos y terminaciones. | 1.05 | 43605.92 | 45786.22
mo023 |  | h | Oficial 1ª colocador de pisos. | 0.135 | 10862.85 | 1466.48
|  | % | Medios auxiliares | 2 | 48337.11 | 966.74
|  | % | Costes indirectos | 3 | 49303.85 | 1479.12
Coste de mantenimiento decenal: $ 9.140,93 en los primeros 10 años. |  |  |  |  | Total: | 50782.97