## Hoja 1
RSD010 | m | Guardaescoba metálico.
Guardaescoba liso de aluminio anodizado, de 70 mm de altura, color oro, fijado con clips a perfil soporte.
Descompuesto |  | Ud | Descomposición | Rend. | Precio unitario | Precio partida
mt18rpp050b |  | m | Guardaescoba liso de aluminio anodizado, de 70 mm de altura, color oro, con espacio suficiente para alojamiento de cables, incluso clips de fijación y parte proporcional de perfil soporte, accesorios de fijación del perfil soporte, y piezas para uniones, resolución de ángulos y terminaciones. | 1.05 | 38302.5 | 40217.63
mo023 |  | h | Oficial 1ª colocador de pisos. | 0.168 | 10862.85 | 1824.96
|  | % | Medios auxiliares | 2 | 42042.59 | 840.85
|  | % | Costes indirectos | 3 | 42883.44 | 1286.5
Coste de mantenimiento decenal: $ 7.950,59 en los primeros 10 años. |  |  |  |  | Total: | 44169.94