## Hoja 1
RSE010 |  |  | m² | Suelo técnico continuo de placas de yeso con fibra.
Suelo técnico continuo de placas de yeso con fibra, de 1200x600 mm y 25 mm de espesor, con bordes machihembrados, apoyadas sobre pies regulables de acero galvanizado, para alturas entre 250 y 325 mm, preparado para recibir el piso (no incluido en este precio).
Descompuesto | Ud | Descomposición |  |  | Rend. | Precio unitario | Precio partida
mt12pik040a | kg | Imprimación para reducir la absorción y mejorar la adherencia. |  |  | 0.32 | 18725.33 | 5992.11
mt12psk040a | m | Banda perimetral de lana de roca de 12 mm de espesor y 100 mm de ancho. |  |  | 1 | 4820.34 | 4820.34
mt12psk080a | Ud | Cartucho de 600 cm³ de pegamento para fijación de pies regulables a la superficie de apoyo. |  |  | 0.01 | 12346.37 | 123.46
mt12psk060l | Ud | Pie regulable de acero galvanizado, para alturas entre 250 y 325 mm. Incluso accesorios. |  |  | 3 | 7887.96 | 23663.88
mt12psk050d | m² | Placa de yeso con fibra, de 1200x600 mm y 25 mm de espesor, con bordes machihembrados, para aplicación en suelos técnicos continuos; clasificación 3/2/A/1. |  |  | 1.05 | 85944.45 | 90241.67
mt12psk070a | Ud | Cartucho de 1 kg de pegamento para juntas. |  |  | 0.07 | 320662.64 | 22446.38
mo011 | h | Oficial 1ª montador. |  |  | 0.393 | 11228.3 | 4412.72
mo080 | h | Ayudante montador. |  |  | 0.393 | 7998.63 | 3143.46
| % | Medios auxiliares |  |  | 2 | 154844.02 | 3096.88
| % | Costes indirectos |  |  | 3 | 157940.9 | 4738.23
Coste de mantenimiento decenal: $ 8.133,96 en los primeros 10 años. | [5 empty] | Total: | 162679.13