## Hoja 1
RSF010 | m² |  | Felpudo metálico.
Felpudo formado por perfiles de aluminio, de 27 mm de anchura, unidos entre sí mediante cable de acero inoxidable, distancia entre perfiles 4 mm, acabado superficial con cepillos de nylon de color negro, espesor total 15 mm, uso interior y exterior, enrollable.
Código |  | Unidad |  | Descripción | Cantidad | Valor unitario | Valor parcial
1 |  |  |  | Materiales
mt18fel100bhd |  | m² |  | Felpudo formado por perfiles de aluminio, de 27 mm de anchura, unidos entre sí mediante cable de acero inoxidable, distancia entre perfiles 4 mm, acabado superficial con cepillos de nylon de color negro, espesor total 15 mm, uso interior y exterior, enrollable, para instalar en cajeado de piso formado por foso de 12 a 15 mm de profundidad. | 1 | 1456190 | 1456190
[5 empty] | Subtotal materiales: |  | 1456190
2 |  |  |  | Mano de obra
mo027 |  | h |  | Oficial 1ª instalador de moquetas y revestimientos textiles. | 0.09 | 24621.2 | 2215.9
mo065 |  | h |  | Ayudante instalador de moquetas y revestimientos textiles. | 0.09 | 18408.5 | 1656.76
[5 empty] | Subtotal mano de obra: |  | 3872.66
3 |  |  |  | Herramienta menor
|  | % |  | Herramienta menor | 2 | 1460060 | 29201.2
[5 empty] | Costos directos (1+2+3): |  | 1489260