## Hoja 1
RSG090 |  |  | m² | Piso de baldosas de barro cocido.
Piso de baldosas extrusionadas de barro cocido de elaboración mecánica, de 12x12 cm, recibidas y rejuntadas con mortero de cemento 1:4 y tratamiento superficial mediante aplicación con rodillo de producto impermeabilizante para el sellado de poros.
Código | Unidad | Descripción |  |  | Cantidad | Valor unitario | Valor parcial
1 |  | Materiales
mt18bdo020db | m² | Baldosa extrusionada de barro cocido de elaboración mecánica, de 12x12 cm. |  |  | 1.05 | 53495.22 | 56169.98
mt09mor010e | m³ | Mortero de cemento CEM II/B-P 32,5 N tipo M-10, confeccionado en obra con 380 kg/m³ de cemento y una proporción en volumen 1/4. |  |  | 0.032 | 245919.81 | 7869.43
mt18acc050b | Ud | Crucetas de PVC para separación entre 3 y 15 mm. |  |  | 45 | 58.03 | 2611.35
mt18wwa020 | l | Emulsión de resinas para el sellado de poros en pisos hidráulicos. |  |  | 0.1 | 14157.09 | 1415.71
[5 empty] | Subtotal materiales: |  | 68066.47
2 |  | Mano de obra
mo023 | h | Oficial 1ª colocador de pisos. |  |  | 1.009 | 11042.68 | 11142.06
mo061 | h | Ayudante colocador de pisos. |  |  | 0.729 | 8131.05 | 5927.54
[5 empty] | Subtotal mano de obra: |  | 17069.6
3 |  | Herramienta menor
| % | Herramienta menor |  |  | 2 | 85136.07 | 1702.72
Coste de mantenimiento decenal: $ 14.762,59 en los primeros 10 años. |  |  |  |  | Costos directos (1+2+3): |  | 86838.79