## Hoja 1
RSG090 | m² |  | Piso de baldosas de barro cocido.
Piso de baldosas extrusionadas de barro cocido de elaboración mecánica, de 10x20 cm, recibidas y rejuntadas con mortero de cemento 1:4 sin tratamiento superficial.
Código |  | Unidad |  | Descripción | Cantidad | Valor unitario | Valor parcial
1 |  |  |  | Materiales
mt18bdo020em |  | m² |  | Baldosa extrusionada de barro cocido de elaboración mecánica, de 10x20 cm. | 1.05 | 40428.92 | 42450.37
mt09mor010e |  | m³ |  | Mortero de cemento CEM II/B-P 32,5 N tipo M-10, confeccionado en obra con 380 kg/m³ de cemento y una proporción en volumen 1/4. | 0.031 | 245919.81 | 7623.51
mt18acc050b |  | Ud |  | Crucetas de PVC para separación entre 3 y 15 mm. | 20 | 58.03 | 1160.6
[5 empty] | Subtotal materiales: |  | 51234.48
2 |  |  |  | Mano de obra
mo023 |  | h |  | Oficial 1ª colocador de pisos. | 0.561 | 11042.68 | 6194.94
mo061 |  | h |  | Ayudante colocador de pisos. | 0.28 | 8131.05 | 2276.69
[5 empty] | Subtotal mano de obra: |  | 8471.63
3 |  |  |  | Herramienta menor
|  | % |  | Herramienta menor | 2 | 59706.11 | 1194.12
Coste de mantenimiento decenal: $ 10.353,04 en los primeros 10 años. |  |  |  |  | Costos directos (1+2+3): |  | 60900.23