## Hoja 1
RSG090 | m² |  | Piso de baldosas de barro cocido.
Piso de baldosas de barro cocido de elaboración manual, de 20x20 cm, recibidas y rejuntadas con mortero de cemento 1:4 sin tratamiento superficial.
Código |  | Unidad |  | Descripción | Cantidad | Valor unitario | Valor parcial
1 |  |  |  | Materiales
mt18bdo020ad |  | m² |  | Baldosa de barro cocido de elaboración manual, de 20x20 cm. | 1.05 | 116761.14 | 122599.2
mt09mor010e |  | m³ |  | Mortero de cemento CEM II/B-P 32,5 N tipo M-10, confeccionado en obra con 380 kg/m³ de cemento y una proporción en volumen 1/4. | 0.034 | 245919.81 | 8361.27
mt18acc050b |  | Ud |  | Crucetas de PVC para separación entre 3 y 15 mm. | 16 | 58.03 | 928.48
[5 empty] | Subtotal materiales: |  | 131888.95
2 |  |  |  | Mano de obra
mo023 |  | h |  | Oficial 1ª colocador de pisos. | 0.673 | 11042.68 | 7431.72
mo061 |  | h |  | Ayudante colocador de pisos. | 0.336 | 8131.05 | 2732.03
[5 empty] | Subtotal mano de obra: |  | 10163.75
3 |  |  |  | Herramienta menor
|  | % |  | Herramienta menor | 2 | 142052.7 | 2841.05
Coste de mantenimiento decenal: $ 24.631,94 en los primeros 10 años. |  |  |  |  | Costos directos (1+2+3): |  | 144893.75