## Hoja 1
RSG090 | m² |  | Piso de baldosas de barro cocido.
Piso de baldosas de barro cocido de elaboración manual, de 40x40 cm, recibidas y rejuntadas con mortero de cemento 1:4 sin tratamiento superficial.
Código |  | Unidad |  | Descripción | Cantidad | Valor unitario | Valor parcial
1 |  |  |  | Materiales
mt18bdo020aj |  | m² |  | Baldosa de barro cocido de elaboración manual, de 40x40 cm. | 1.05 | 80324.05 | 84340.25
mt09mor010e |  | m³ |  | Mortero de cemento CEM II/B-P 32,5 N tipo M-10, confeccionado en obra con 380 kg/m³ de cemento y una proporción en volumen 1/4. | 0.032 | 245919.81 | 7869.43
mt18acc050b |  | Ud |  | Crucetas de PVC para separación entre 3 y 15 mm. | 4 | 58.03 | 232.12
[5 empty] | Subtotal materiales: |  | 92441.8
2 |  |  |  | Mano de obra
mo023 |  | h |  | Oficial 1ª colocador de pisos. | 1.009 | 11042.68 | 11142.06
mo061 |  | h |  | Ayudante colocador de pisos. | 0.449 | 8131.05 | 3650.84
[5 empty] | Subtotal mano de obra: |  | 14792.9
3 |  |  |  | Herramienta menor
|  | % |  | Herramienta menor | 2 | 107234.7 | 2144.69
Coste de mantenimiento decenal: $ 18.594,50 en los primeros 10 años. |  |  |  |  | Costos directos (1+2+3): |  | 109379.39