## Hoja 1
RSG090 |  |  | m² | Piso de baldosas de barro cocido.
Piso de baldosas de barro cocido de elaboración manual, de 46x46 cm, recibidas y rejuntadas con mortero de cemento 1:4 y tratamiento superficial mediante aplicación con rodillo de producto impermeabilizante para el sellado de poros y posterior aplicación de ceras naturales y abrillantado con trapo seco.
Código | Unidad | Descripción |  |  | Cantidad | Valor unitario | Valor parcial
1 |  | Materiales
mt18bdo020al | m² | Baldosa de barro cocido de elaboración manual, de 46x46 cm. |  |  | 1.05 | 116993.22 | 122842.88
mt09mor010e | m³ | Mortero de cemento CEM II/B-P 32,5 N tipo M-10, confeccionado en obra con 380 kg/m³ de cemento y una proporción en volumen 1/4. |  |  | 0.032 | 245919.81 | 7869.43
mt18acc050b | Ud | Crucetas de PVC para separación entre 3 y 15 mm. |  |  | 3 | 58.03 | 174.09
mt18wwa020 | l | Emulsión de resinas para el sellado de poros en pisos hidráulicos. |  |  | 0.1 | 14157.09 | 1415.71
mt08lim095 | l | Emulsión de ceras naturales para abrillantado de pisos interiores. |  |  | 0.08 | 7630.34 | 610.43
[5 empty] | Subtotal materiales: |  | 132912.54
2 |  | Mano de obra
mo023 | h | Oficial 1ª colocador de pisos. |  |  | 1.794 | 11042.68 | 19810.57
mo061 | h | Ayudante colocador de pisos. |  |  | 1.234 | 8131.05 | 10033.72
[5 empty] | Subtotal mano de obra: |  | 29844.29
3 |  | Herramienta menor
| % | Herramienta menor |  |  | 2 | 162756.83 | 3255.14
Coste de mantenimiento decenal: $ 28.222,03 en los primeros 10 años. |  |  |  |  | Costos directos (1+2+3): |  | 166011.97