## Hoja 1
RSG090 |  |  | m² | Piso de baldosas de barro cocido.
Piso de baldosas de barro cocido de elaboración manual, hexagonales, de 20x20 cm, recibidas y rejuntadas con mortero de cemento 1:4 y tratamiento superficial mediante aplicación con rodillo de producto impermeabilizante para el sellado de poros y posterior aplicación de ceras naturales y abrillantado con trapo seco.
Código | Unidad | Descripción |  |  | Cantidad | Valor unitario | Valor parcial
1 |  | Materiales
mt18bdo020cf | m² | Baldosa de barro cocido de elaboración manual, hexagonal, de 20x20 cm. |  |  | 1.05 | 118594.6 | 124524.33
mt09mor010e | m³ | Mortero de cemento CEM II/B-P 32,5 N tipo M-10, confeccionado en obra con 380 kg/m³ de cemento y una proporción en volumen 1/4. |  |  | 0.034 | 245919.81 | 8361.27
mt18acc050b | Ud | Crucetas de PVC para separación entre 3 y 15 mm. |  |  | 16 | 58.03 | 928.48
mt18wwa020 | l | Emulsión de resinas para el sellado de poros en pisos hidráulicos. |  |  | 0.1 | 14157.09 | 1415.71
mt08lim095 | l | Emulsión de ceras naturales para abrillantado de pisos interiores. |  |  | 0.08 | 7630.34 | 610.43
[5 empty] | Subtotal materiales: |  | 135840.22
2 |  | Mano de obra
mo023 | h | Oficial 1ª colocador de pisos. |  |  | 1.57 | 11042.68 | 17337.01
mo061 | h | Ayudante colocador de pisos. |  |  | 1.183 | 8131.05 | 9619.03
[5 empty] | Subtotal mano de obra: |  | 26956.04
3 |  | Herramienta menor
| % | Herramienta menor |  |  | 2 | 162796.26 | 3255.93
Coste de mantenimiento decenal: $ 28.228,87 en los primeros 10 años. |  |  |  |  | Costos directos (1+2+3): |  | 166052.19