## Hoja 1
RSG090 | m² |  | Piso de baldosas de barro cocido.
Piso de baldosas de barro cocido de elaboración manual, hexagonales, de 14x14 cm, recibidas y rejuntadas con mortero de cemento 1:4 sin tratamiento superficial.
Código |  | Unidad |  | Descripción | Cantidad | Valor unitario | Valor parcial
1 |  |  |  | Materiales
mt18bdo020cr |  | m² |  | Baldosa de barro cocido de elaboración manual, hexagonal, de 14x14 cm. | 1.05 | 118153.64 | 124061.32
mt09mor010e |  | m³ |  | Mortero de cemento CEM II/B-P 32,5 N tipo M-10, confeccionado en obra con 380 kg/m³ de cemento y una proporción en volumen 1/4. | 0.034 | 245919.81 | 8361.27
mt18acc050b |  | Ud |  | Crucetas de PVC para separación entre 3 y 15 mm. | 25 | 58.03 | 1450.75
[5 empty] | Subtotal materiales: |  | 133873.34
2 |  |  |  | Mano de obra
mo023 |  | h |  | Oficial 1ª colocador de pisos. | 0.729 | 11042.68 | 8050.11
mo061 |  | h |  | Ayudante colocador de pisos. | 0.364 | 8131.05 | 2959.7
[5 empty] | Subtotal mano de obra: |  | 11009.81
3 |  |  |  | Herramienta menor
|  | % |  | Herramienta menor | 2 | 144883.15 | 2897.66
Coste de mantenimiento decenal: $ 25.122,74 en los primeros 10 años. |  |  |  |  | Costos directos (1+2+3): |  | 147780.81