## Hoja 1
RSG091 | m |  | Guardaescoba de barro cocido.
Guardaescoba cerámico de barro cocido, 8x40 cm, para interiores, recibido y rejuntado con mortero de cemento M-10.
Código |  | Unidad |  | Descripción | Cantidad | Valor unitario | Valor parcial
1 |  |  |  | Materiales
mt09mor010e |  | m³ |  | Mortero de cemento CEM II/B-P 32,5 N tipo M-10, confeccionado en obra con 380 kg/m³ de cemento y una proporción en volumen 1/4. | 0.015 | 245919.81 | 3688.8
mt18rco020l |  | m |  | Guardaescoba cerámico de barro cocido, 8x40 cm. | 1.05 | 13437.62 | 14109.5
[5 empty] | Subtotal materiales: |  | 17798.3
2 |  |  |  | Mano de obra
mo023 |  | h |  | Oficial 1ª colocador de pisos. | 0.215 | 11042.68 | 2374.18
[5 empty] | Subtotal mano de obra: |  | 2374.18
3 |  |  |  | Herramienta menor
|  | % |  | Herramienta menor | 2 | 20172.48 | 403.45
Coste de mantenimiento decenal: $ 2.263,35 en los primeros 10 años. |  |  |  |  | Costos directos (1+2+3): |  | 20575.93