## Hoja 1
RSL020 | m |  |  | Guardaescoba laminado.
Guardaescoba de MDF, de 58x12 mm, recubierto con una lámina plástica de imitación de madera, color a elegir, fijado al paramento mediante adhesivo de montaje.
Descompuesto |  | Ud | Descomposición |  | Rend. | Precio unitario | Precio partida
mt18rma040c |  | m | Guardaescoba de MDF, de 58x12 mm, recubierto con una lámina plástica de imitación de madera, color a elegir, y resistencia a la abrasión AC3. |  | 1.05 | 7660.5 | 8043.53
mt18mva070 |  | l | Adhesivo tipo D3 (antihumedad). |  | 0.05 | 3747.75 | 187.39
mo028 |  | h | Oficial 1ª instalador de pisos laminados. |  | 0.084 | 10862.85 | 912.48
|  | % | Medios auxiliares |  | 2 | 9143.4 | 182.87
|  | % | Costes indirectos |  | 3 | 9326.27 | 279.79
Coste de mantenimiento decenal: $ 2.785,76 en los primeros 10 años. | [5 empty] | Total: | 9606.06