## Hoja 1
RSN020 |  |  | m² | Piso continuo de concreto tratado superficialmente con recubrimiento cementoso.
Piso continuo de concreto simple de 10 cm de espesor, realizado con concreto f'c=170 kg/cm² (17 MPa), clase de exposición F0 S0 P0 C0, tamaño máximo del agregado 19 mm, manejabilidad blanda, preparado en obra y fundido con medios manuales, extendido y vibrado manual; tratado superficialmente con mortero de rodadura, color Gris Natural, con agregados de cuarzo, pigmentos y aditivos, rendimiento 3 kg/m², con acabado fratasado mecánico.
Código | Unidad | Descripción |  |  | Cantidad | Valor unitario | Valor parcial
1 |  | Materiales
mt08aaa010a | m³ | Agua. |  |  | 0.021 | 2861.38 | 60.09
mt01arg000d | m³ | Arena cribada. |  |  | 0.05 | 67256.21 | 3362.81
mt01arg001di | m³ | Agregado grueso homogeneizado de tamaño máximo 19 mm. |  |  | 0.089 | 47730.21 | 4247.99
mt08cem000d | kg | Cemento gris en sacos. |  |  | 31.5 | 421.58 | 13279.77
mt09bnc010a | kg | Mortero de rodadura, color Gris Natural, compuesto de cemento, agregados seleccionados de cuarzo, pigmentos orgánicos y aditivos, con una densidad aparente de 1330 kg/m³, una resistencia a la compresión de 75000 kN/m² y una resistencia a la abrasión según el método Böhme de 10,9 cm³ / 50 cm². |  |  | 3 | 876.87 | 2630.61
[5 empty] | Subtotal materiales: |  | 23581.27
2 |  | Equipo
mq04dua020b | h | Dumper de descarga frontal de 2 t de carga útil. |  |  | 0.019 | 3405.42 | 64.7
mq06vib020 | h | Regla vibrante de 3 m. |  |  | 0.016 | 1716.1 | 27.46
mq06fra010 | h | Fratasadora mecánica de concreto. |  |  | 0.557 | 1863.09 | 1037.74
[5 empty] | Subtotal equipo: |  | 1129.9
3 |  | Mano de obra
mo020 | h | Oficial 1ª obra blanca. |  |  | 0.282 | 11042.68 | 3114.04
mo113 | h | Peón de obra blanca. |  |  | 0.54 | 7821.24 | 4223.47
mo112 | h | Ayudante entendido. |  |  | 0.129 | 7983.36 | 1029.85
[5 empty] | Subtotal mano de obra: |  | 8367.36
4 |  | Herramienta menor
| % | Herramienta menor |  |  | 2 | 33078.53 | 661.57
Coste de mantenimiento decenal: $ 18.894,46 en los primeros 10 años. |  |  |  |  | Costos directos (1+2+3+4): |  | 33740.1