## Hoja 1
RSN200 | m² |  | Pulido mecánico de superficie de concreto.
Pulido mecánico en obra de superficie de concreto.
Código |  | Unidad |  | Descripción | Cantidad | Valor unitario | Valor parcial
1 |  |  |  | Equipo
mq06aca030 |  | h |  | Pulidora para pisos de concreto, compuesta por platos giratorios a los que se acoplan una serie de muelas abrasivas, refrigeradas con agua. | 0.171 | 1837.37 | 314.19
[5 empty] | Subtotal equipo: |  | 314.19
2 |  |  |  | Mano de obra
mo037 |  | h |  | Oficial 1ª pulidor de pisos. | 0.19 | 11042.68 | 2098.11
mo075 |  | h |  | Ayudante pulidor de pisos. | 0.19 | 8131.05 | 1544.9
[5 empty] | Subtotal mano de obra: |  | 3643.01
3 |  |  |  | Herramienta menor
|  | % |  | Herramienta menor | 2 | 3957.2 | 79.14
Coste de mantenimiento decenal: $ 5.206,88 en los primeros 10 años. |  |  |  |  | Costos directos (1+2+3): |  | 4036.34