## Hoja 1
RSS010 | m² |  | Piso de goma.
Piso de goma marmolada, suministrada en losetas de 610x610x3 mm, colocado con adhesivo de contacto.
Código |  | Unidad |  | Descripción | Cantidad | Valor unitario | Valor parcial
1 |  |  |  | Materiales
mt18dww010 |  | kg |  | Adhesivo de contacto a base de resina acrílica en dispersión acuosa, para piso de goma, caucho, linóleo, PVC, moqueta y textil. | 0.25 | 10939.2 | 2734.8
mt18dsi010r |  | m² |  | Loseta de goma de 610x610x3 mm, acabado marmolado. | 1.05 | 46763.7 | 49101.89
[5 empty] | Subtotal materiales: |  | 51836.69
2 |  |  |  | Mano de obra
mo026 |  | h |  | Oficial 1ª instalador de revestimientos flexibles. | 0.147 | 13844.5 | 2035.14
mo064 |  | h |  | Ayudante instalador de revestimientos flexibles. | 0.073 | 10324.6 | 753.7
[5 empty] | Subtotal mano de obra: |  | 2788.84
3 |  |  |  | Herramienta menor
|  | % |  | Herramienta menor | 2 | 54625.53 | 1092.51
Coste de mantenimiento decenal: $ 22.844,40 en los primeros 10 años. |  |  |  |  | Costos directos (1+2+3): |  | 55718.04