## Hoja 1
RST100 | m |  | Guardaescoba de PVC para piso textil.
Guardaescoba de PVC para revestir, de 50 mm de altura, fijado con adhesivo.
Código |  | Unidad |  | Descripción | Cantidad | Valor unitario | Valor parcial
1 |  |  |  | Materiales
mt18dww010 |  | kg |  | Adhesivo de contacto a base de resina acrílica en dispersión acuosa, para piso de goma, caucho, linóleo, PVC, moqueta y textil. | 0.05 | 10939.2 | 546.96
mt18rpv060a |  | m |  | Guardaescoba de PVC para revestir, de 50 mm de altura, color, con cinta adhesiva, suministrado en tramos de 2,5 m de longitud. | 1.05 | 2722.95 | 2859.1
[5 empty] | Subtotal materiales: |  | 3406.06
2 |  |  |  | Mano de obra
mo027 |  | h |  | Oficial 1ª instalador de moquetas y revestimientos textiles. | 0.056 | 13844.5 | 775.29
[5 empty] | Subtotal mano de obra: |  | 775.29
3 |  |  |  | Herramienta menor
|  | % |  | Herramienta menor | 2 | 4181.35 | 83.63
Coste de mantenimiento decenal: $ 767,70 en los primeros 10 años. |  |  |  |  | Costos directos (1+2+3): |  | 4264.98