## Hoja 1
RTB025 | m² |  | Cielo raso registrable de placas de escayola.
Cielo raso registrable, situado a una altura menor de 4 m, de placas de escayola aligerada, con perfilería vista blanca estándar.
Descompuesto |  | Ud |  | Descomposición | Rend. | Precio unitario | Precio partida
mt12fac020b |  | Ud |  | Varilla metálica de acero galvanizado de 6 mm de diámetro. | 1 | 754.26 | 754.26
mt12fac030a |  | m |  | Perfilería vista blanca estándar, para techos registrables, incluso parte proporcional de piezas complementarias y especiales. | 4 | 2050.66 | 8202.64
mt12fac060 |  | Ud |  | Perfilería angular para remates perimetrales. | 0.6 | 1461.38 | 876.83
mt12fac050 |  | Ud |  | Accesorios para la instalación de cielos rasos registrables. | 0.2 | 3794.9 | 758.98
mt12fpe020e |  | m² |  | Placa de escayola, aligerada, apoyada sobre perfilería vista, para techos registrables, 60x60 cm. | 1.03 | 13034.64 | 13425.68
mo035 |  | h |  | Oficial 1ª de cielos rasos. | 0.256 | 10862.85 | 2780.89
mo117 |  | h |  | Peón colocador de cielos rasos. | 0.256 | 7693.87 | 1969.63
|  | % |  | Medios auxiliares | 2 | 28768.91 | 575.38
|  | % |  | Costes indirectos | 3 | 29344.29 | 880.33
Coste de mantenimiento decenal: $ 7.556,16 en los primeros 10 años. | [5 empty] | Total: | 30224.62