## Hoja 1
RTD020 | m² |  | Cielo raso registrable de placas de yeso laminado.
Cielo raso registrable suspendido, decorativo, situado a una altura menor de 4 m, constituido por: ESTRUCTURA: perfilería vista, de acero galvanizado, con suela de 24 mm de anchura, comprendiendo perfiles primarios y secundarios, suspendidos de la losa o elemento soporte con varillas y cuelgues; PLACAS: placas de yeso laminado, acabado sin revestir, de 1200x600x9,5 mm, de superficie lisa. Incluso perfiles angulares, fijaciones para el anclaje de los perfiles y accesorios de montaje.
Código |  | Unidad |  | Descripción | Cantidad | Valor unitario | Valor parcial
1 |  |  |  | Materiales
mt12psg220 |  | Ud |  | Fijación compuesta por chazo y tornillo 5x27. | 0.84 | 172.39 | 144.81
mt12psg190 |  | Ud |  | Varilla de cuelgue. | 0.84 | 1001.2 | 841.01
mt12psg210a |  | Ud |  | Cuelgue para cielos rasos suspendidos. | 0.84 | 971.17 | 815.78
mt12psg210b |  | Ud |  | Seguro para la fijación del cuelgue, en cielos rasos suspendidos. | 0.84 | 112 | 94.08
mt12psg210c |  | Ud |  | Conexión superior para fijar la varilla al cuelgue, en cielos rasos suspendidos. | 0.84 | 1495.59 | 1256.3
mt12psg200a |  | m |  | Perfil primario 24x38x3700 mm, de acero galvanizado. | 0.84 | 5071.02 | 4259.66
mt12psg200b |  | m |  | Perfil secundario 24x32x600 mm, de acero galvanizado. | 0.84 | 5071.02 | 4259.66
mt12psg200c |  | m |  | Perfil secundario 24x32x1200 mm, de acero galvanizado. | 1.67 | 5045.01 | 8425.17
mt12psg200d |  | m |  | Perfil angular 25x25x3000 mm, de acero galvanizado. | 0.4 | 4680.94 | 1872.38
mt12psg020a |  | m² |  | Placa de yeso laminado, acabado sin revestir, de 1200x600x9,5 mm, de superficie lisa, para cielos rasos registrables. | 1.02 | 14198.8 | 14482.8
[5 empty] | Subtotal materiales: |  | 36451.7
2 |  |  |  | Mano de obra
mo015 |  | h |  | Oficial 1ª montador de falsos techos. | 0.26 | 26179.2 | 6806.58
mo082 |  | h |  | Ayudante montador de falsos techos. | 0.26 | 19044.7 | 4951.61
[5 empty] | Subtotal mano de obra: |  | 11758.2
3 |  |  |  | Herramienta menor
|  | % |  | Herramienta menor | 2 | 48209.9 | 964.2
Coste de mantenimiento decenal: $ 12.293,52 en los primeros 10 años. |  |  |  |  | Costos directos (1+2+3): |  | 49174.1