## Hoja 1
RTD022 |  |  | m² | Cielo raso registrable de placas de yeso laminado, sistema "PLACO".
Cielo raso registrable, situado a una altura menor de 4 m, decorativo, sistema Placo Natura Aseptic "PLACO", formado por placa lisa de yeso laminado, gama Gyprex modelo Vinilo Aluminio "PLACO", de 600x600 mm y 10 mm de espesor, con perfilería vista.
Descompuesto | Ud | Descomposición |  |  | Rend. | Precio unitario | Precio partida
mt12plp100a | m | Perfil metálico angular de acero galvanizado, Quick-lock "PLACO", color blanco, fabricado mediante laminación en frío, de 3000 mm de longitud, 22x22 mm de sección y 0,5 mm de espesor, para la realización de cielos rasos registrables. |  |  | 0.5 | 2569.21 | 1284.61
mt12ple100 | Ud | Varilla lisa regulable con gancho "PLACO", de 4 mm de diámetro y 1000 mm de longitud. |  |  | 0.83 | 3912.75 | 3247.58
mt12psg220 | Ud | Fijación compuesta por chazo y tornillo 5x27. |  |  | 0.83 | 151.56 | 125.79
mt12ple090 | Ud | Pieza de cuelgue rápido Quick-lock "PLACO". |  |  | 0.83 | 2697.44 | 2238.88
mt12plp090a | m | Perfil metálico primario de acero galvanizado, Quick-lock "PLACO" color blanco, fabricado mediante laminación en frío, de 3600 mm de longitud, 24x38 mm de sección, para la realización de cielos rasos registrables. |  |  | 0.83 | 3865.6 | 3208.45
mt12plp090e | m | Perfil metálico secundario de acero galvanizado, Quick-lock "PLACO" color blanco, fabricado mediante laminación en frío, de 1200 mm de longitud, 24x32 mm de sección, para la realización de cielos rasos registrables. |  |  | 1.66 | 3865.6 | 6416.9
mt12plp090h | m | Perfil metálico secundario de acero galvanizado, Quick-lock "PLACO" color blanco, fabricado mediante laminación en frío, de 600 mm de longitud, 24x32 mm de sección, para la realización de cielos rasos registrables. |  |  | 0.83 | 3865.6 | 3208.45
mt12plk030aabb | m² | Placa lisa de yeso laminado, gama Gyprex modelo Vinilo Aluminio "PLACO", de 600x600 mm y 10 mm de espesor, apoyada sobre perfilería vista con suela de 24 mm de anchura, revestida por su cara vista con una capa de vinilo y laminada por su dorso con una capa de aluminio que actúa como barrera de vapor. |  |  | 1.05 | 64631.05 | 67862.6
mo015 | h | Oficial 1ª montador de falsos techos. |  |  | 0.257 | 11228.3 | 2885.67
mo082 | h | Ayudante montador de falsos techos. |  |  | 0.257 | 7998.63 | 2055.65
| % | Medios auxiliares |  |  | 2 | 92534.58 | 1850.69
| % | Costes indirectos |  |  | 3 | 94385.27 | 2831.56
Coste de mantenimiento decenal: $ 24.304,21 en los primeros 10 años. | [5 empty] | Total: | 97216.83