## Hoja 1
RTE016 |  |  | m² | Cielo raso continuo de placas de cemento, sistema "KNAUF".
Cielo raso continuo, situado a una altura mayor o igual a 4 m, liso D282a.es "KNAUF" suspendido con estructura metálica (12,5+27+27), formado por una placa de cemento Portland Aquapanel Outdoor "KNAUF", acabado con pasta Aquapanel Q4 Finish.
Descompuesto | Ud | Descomposición |  |  | Rend. | Precio unitario | Precio partida
mt12pfk012a | m | Perfil U 30/30 de lámina de acero galvanizado, sistemas "KNAUF", espesor 0,55 mm. |  |  | 0.4 | 3370.62 | 1348.25
mt12pck020b | m | Banda acústica de dilatación "KNAUF" de 50 mm de anchura. |  |  | 0.4 | 654.56 | 261.82
mt12psg220 | Ud | Fijación compuesta por chazo y tornillo 5x27. |  |  | 2.3 | 151.56 | 348.59
mt12pek050c | Ud | Parte superior Nonius "KNAUF", 530/630, para cielos rasos suspendidos. |  |  | 1.5 | 2428.96 | 3643.44
mt12pek050b | Ud | Seguro Nonius "KNAUF", para cielos rasos suspendidos. |  |  | 1.5 | 325.04 | 487.56
mt12pek050a | Ud | Cuelgue Nonius "KNAUF", para cielos rasos suspendidos. |  |  | 1.5 | 1984.42 | 2976.63
mt12ptk010ab | Ud | Tornillo LN "KNAUF" 3,5x11. |  |  | 1.5 | 106.53 | 159.8
mt12pfk011a | m | Maestra 60/27 "KNAUF" de lámina de acero galvanizado. |  |  | 3.2 | 3865.6 | 12369.92
mt12pek020k | Ud | Conector para maestra 60/27, "KNAUF". |  |  | 0.8 | 1143.18 | 914.54
mt12pek020c | Ud | Caballete para maestra 60/27, "KNAUF". |  |  | 2.9 | 1412.83 | 4097.21
mt12pak010a | m² | Placa de cemento Portland Aquapanel Outdoor "KNAUF" 12,5x1200x2400, revestida con una capa de fibra de vidrio embebida en ambas caras. |  |  | 1.03 | 61661.14 | 63510.97
mt12ptk010ci | Ud | Tornillo autoperforante TN "KNAUF" 4,2x70. |  |  | 22 | 170.89 | 3759.58
mt12pak060 | kg | Mortero de juntas Aquapanel "KNAUF", color gris. |  |  | 0.6 | 6470.17 | 3882.1
mt12pak050 | m | Cinta de juntas Aquapanel Outdoor "KNAUF". |  |  | 2.1 | 1330.33 | 2793.69
mt12pak085 | l | Imprimación incolora al siloxano GRC "KNAUF". |  |  | 0.2 | 9664.01 | 1932.8
mt12pak095a | kg | Pasta Aquapanel Q4 Finish "KNAUF", acabado liso, color blanco, para tratamiento de juntas y plastecido superficial de placas. |  |  | 1.7 | 8485.47 | 14425.3
mo015 | h | Oficial 1ª montador de falsos techos. |  |  | 0.343 | 11228.3 | 3851.31
mo082 | h | Ayudante montador de falsos techos. |  |  | 0.343 | 7998.63 | 2743.53
| % | Medios auxiliares |  |  | 2 | 123507.04 | 2470.14
| % | Costes indirectos |  |  | 3 | 125977.18 | 3779.32
Coste de mantenimiento decenal: $ 22.058,61 en los primeros 10 años. | [5 empty] | Total: | 129756.5