## Hoja 1
RTL015 |  | m² |  | Cielo raso registrable de bandejas metálicas.
Cielo raso registrable, situado a una altura mayor o igual a 4 m, formado por bandejas de acero galvanizado prelacado acabado liso, color blanco, de 600x600 mm y 0,5 mm de espesor, con perfilería semivista.
Descompuesto | Ud |  | Descomposición |  | Rend. | Precio unitario | Precio partida
mt12fbh030b | m² |  | Bandeja de acero galvanizado prelacado acabado liso, color blanco, de 600x600 mm y 0,5 mm de espesor, con canto para perfilería semivista, para techos registrables. |  | 1.03 | 42023.38 | 43284.08
mt12psg200a | m |  | Perfil primario 24x38x3700 mm, de acero galvanizado. |  | 0.882 | 2126.32 | 1875.41
mt12psg200b | m |  | Perfil secundario 24x32x600 mm, de acero galvanizado. |  | 0.882 | 2126.32 | 1875.41
mt12psg200c | m |  | Perfil secundario 24x32x1200 mm, de acero galvanizado. |  | 1.753 | 2126.32 | 3727.44
mt12psg200d | m |  | Perfil angular 25x25x3000 mm, de acero galvanizado. |  | 0.7 | 1760.5 | 1232.35
mt12psg210a | Ud |  | Cuelgue para cielos rasos suspendidos. |  | 0.84 | 1878.02 | 1577.54
mt12psg210b | Ud |  | Seguro para la fijación del cuelgue, en cielos rasos suspendidos. |  | 0.84 | 307.52 | 258.32
mt12psg210c | Ud |  | Conexión superior para fijar la varilla al cuelgue, en cielos rasos suspendidos. |  | 0.84 | 2298.71 | 1930.92
mt12psg190 | Ud |  | Varilla de cuelgue. |  | 0.84 | 2298.15 | 1930.45
mt12psg220 | Ud |  | Fijación compuesta por chazo y tornillo 5x27. |  | 0.84 | 151.56 | 127.31
mo015 | h |  | Oficial 1ª montador de falsos techos. |  | 0.295 | 11228.3 | 3312.35
mo082 | h |  | Ayudante montador de falsos techos. |  | 0.295 | 7998.63 | 2359.6
| % |  | Medios auxiliares |  | 2 | 63491.18 | 1269.82
| % |  | Costes indirectos |  | 3 | 64761 | 1942.83
Coste de mantenimiento decenal: $ 15.341,88 en los primeros 10 años. | [5 empty] | Total: | 66703.83