## Hoja 1
RTL025 | m² |  | Cielo raso registrable de lamas metálicas.
Cielo raso registrable de lamas de aluminio lacado, situado a una altura menor de 4 m, de mecanización lisa, horizontal, de 130 mm de anchura, separación 15 mm, con entramado metálico oculto.
Descompuesto | Ud | Descomposición |  | Rend. | Precio unitario | Precio partida
mt12fla020 | m² | Entramado metálico oculto con suspensión autoniveladora de pletina, para cielo raso de lamas horizontales de aluminio. |  | 1 | 11031.12 | 11031.12
mt12fla010c | m² | Lama lisa de aluminio lacado, horizontal, de 130 mm de anchura, con 15 mm de separación, para cielo raso registrable con entramado oculto. |  | 1.03 | 54613.47 | 56251.87
mo015 | h | Oficial 1ª montador de falsos techos. |  | 0.357 | 11228.3 | 4008.5
mo082 | h | Ayudante montador de falsos techos. |  | 0.357 | 7998.63 | 2855.51
| % | Medios auxiliares |  | 2 | 74147 | 1482.94
| % | Costes indirectos |  | 3 | 75629.94 | 2268.9
Coste de mantenimiento decenal: $ 16.358,76 en los primeros 10 años. |  |  |  |  | Total: | 77898.84