## Hoja 1
RTL035 |  |  | m² | Cielo raso registrable de rejilla metálica.
Cielo raso registrable, situado a una altura menor de 4 m, de rejilla de aluminio prelacada al horno, con nervios de 40 mm de alto formando celdillas de 75x75 mm, fabricada en módulos de 600x600 mm, dispuesto sobre entramado metálico.
Descompuesto | Ud | Descomposición |  |  | Rend. | Precio unitario | Precio partida
mt12fra010a | m² | Rejilla de aluminio prelacada al horno, con nervios de 40 mm de alto formando celdillas de 75x75 mm, fabricada en módulos de 600x600 mm, para cielo raso registrable. |  |  | 1.03 | 105620.62 | 108789.24
mt12fra020a | m² | Entramado metálico formado por perfiles de 40 mm de alto, con suspensión autoniveladora de pletina para cielo raso de rejillas de aluminio, incluso parte proporcional de perfiles de remates, piezas especiales y accesorios de suspensión y fijación. |  |  | 1 | 14024.61 | 14024.61
mo015 | h | Oficial 1ª montador de falsos techos. |  |  | 0.268 | 11228.3 | 3009.18
mo082 | h | Ayudante montador de falsos techos. |  |  | 0.268 | 7998.63 | 2143.63
| % | Medios auxiliares |  |  | 2 | 127966.66 | 2559.33
| % | Costes indirectos |  |  | 3 | 130525.99 | 3915.78
Coste de mantenimiento decenal: $ 28.232,77 en los primeros 10 años. | [5 empty] | Total: | 134441.77