## Hoja 1
RTL040 |  |  | m² | Cielo raso registrable de rejilla metálica, sistema Fonotech Fonosteel "BUTECH".
Cielo raso registrable, situado a una altura menor de 4 m, de bandejas de rejilla metálica con cuadrícula de 50x50 mm, autoportantes, de acero galvanizado, modelo Steel Grid, color a elegir de la carta RAL "BUTECH" "PORCELANOSA GRUPO", de 600x600 mm y 0,6 mm de espesor.
Descompuesto | Ud | Descomposición |  |  | Rend. | Precio unitario | Precio partida
mt12pmb015b | m² | Cielo raso registrable formado por bandejas de rejilla metálica con cuadrícula de 50x50 mm, autoportantes, de acero galvanizado, modelo Steel Grid, color a elegir de la carta RAL, "BUTECH" "PORCELANOSA GRUPO", de 600x600 mm y 0,6 mm de espesor, y Euroclase A-s2,d0 de reacción al fuego; incluso parte proporcional de sistema de perfilería vista de 15 mm de ancho de perfil, acabado prelacado en color negro y varillas de sujeción. |  |  | 1.03 | 197900.18 | 203837.19
mo015 | h | Oficial 1ª montador de falsos techos. |  |  | 0.268 | 11228.3 | 3009.18
mo082 | h | Ayudante montador de falsos techos. |  |  | 0.268 | 7998.63 | 2143.63
| % | Medios auxiliares |  |  | 2 | 208990 | 4179.8
| % | Costes indirectos |  |  | 3 | 213169.8 | 6395.09
Coste de mantenimiento decenal: $ 46.108,63 en los primeros 10 años. | [5 empty] | Total: | 219564.89