## Hoja 1
RTV010 | m² |  | Cielo raso registrable de lamas de PVC.
Cielo raso registrable, situado a una altura menor de 4 m, formado por lamas de PVC, de 85 mm de anchura, con 15 mm de separación, color gris, con fijación mediante varillas metálicas.
Descompuesto | Ud | Descomposición |  | Rend. | Precio unitario | Precio partida
mt12fpv010c | m | Lama de PVC, horizontal, de 85 mm de anchura, con 15 mm de separación, color gris, para cielo raso registrable con entramado oculto. |  | 10 | 4761.3 | 47613
mt12fpv020c | m | Perfil de unión en H de PVC, color gris, para cielo raso registrable de lamas. |  | 8 | 3252.77 | 26022.16
mt12fpv020g | m | Perfil de remate perimetral de PVC, color gris, para cielo raso registrable de lamas. |  | 4 | 3252.77 | 13011.08
mt12fpv030 | m | Soporte de suspensión de techo, de acero galvanizado, para cielo raso registrable de lamas. |  | 1.5 | 8886.19 | 13329.29
mt12fac020a | Ud | Varilla metálica de acero galvanizado de 3 mm de diámetro. |  | 3.5 | 659.98 | 2309.93
mt12fac021 | kg | Alambre de acero galvanizado de 0,7 mm de diámetro. |  | 0.1 | 2663.49 | 266.35
mo015 | h | Oficial 1ª montador de falsos techos. |  | 0.246 | 11228.3 | 2762.16
mo082 | h | Ayudante montador de falsos techos. |  | 0.246 | 7998.63 | 1967.66
| % | Medios auxiliares |  | 2 | 107281.63 | 2145.63
| % | Costes indirectos |  | 3 | 109427.26 | 3282.82
Coste de mantenimiento decenal: $ 19.160,71 en los primeros 10 años. |  |  |  |  | Total: | 112710.08