## Hoja 1
RTV010 | m² |  |  | Cielo raso registrable de lamas de PVC.
Cielo raso registrable, situado a una altura menor de 4 m, formado por lamas de PVC, de 85 mm de anchura, con 15 mm de separación, color madera, con fijación directa a obra.
Descompuesto |  | Ud | Descomposición |  | Rend. | Precio unitario | Precio partida
mt12fpv010d |  | m | Lama de PVC, horizontal, de 85 mm de anchura, con 15 mm de separación, color madera, para cielo raso registrable con entramado oculto. |  | 10 | 10208.22 | 102082.2
mt12fpv020d |  | m | Perfil de unión en H de PVC, color madera, para cielo raso registrable de lamas. |  | 8 | 4833.61 | 38668.88
mt12fpv020h |  | m | Perfil de remate perimetral de PVC, color madera, para cielo raso registrable de lamas. |  | 4 | 4833.61 | 19334.44
mt12fpv030 |  | m | Soporte de suspensión de techo, de acero galvanizado, para cielo raso registrable de lamas. |  | 1.5 | 8886.19 | 13329.29
mt12psg220 |  | Ud | Fijación compuesta por chazo y tornillo 5x27. |  | 3.5 | 151.56 | 530.46
mo015 |  | h | Oficial 1ª montador de falsos techos. |  | 0.223 | 11228.3 | 2503.91
mo082 |  | h | Ayudante montador de falsos techos. |  | 0.223 | 7998.63 | 1783.69
|  | % | Medios auxiliares |  | 2 | 178232.87 | 3564.66
|  | % | Costes indirectos |  | 3 | 181797.53 | 5453.93
Coste de mantenimiento decenal: $ 31.832,75 en los primeros 10 años. | [5 empty] | Total: | 187251.46