## Hoja 1
RVE010 | m² |  | Espejo.
Espejo de luna de color de 5 mm de espesor, fijado con masilla al paramento.
Código |  | Unidad |  | Descripción | Cantidad | Valor unitario | Valor parcial
1 |  |  |  | Materiales
mt21vsj020d |  | m² |  | Espejo color bronce, 5 mm. | 1.005 | 140071.86 | 140772.22
mt21vva030 |  | m |  | Canteado de espejo. | 4 | 5373.9 | 21495.6
mt21vva012 |  | l |  | Masilla de aplicación con pistola, de base neutra monocomponente. | 0.105 | 34229.4 | 3594.09
[5 empty] | Subtotal materiales: |  | 165861.91
2 |  |  |  | Mano de obra
mo055 |  | h |  | Oficial 1ª cristalero. | 0.557 | 17778.33 | 9902.53
[5 empty] | Subtotal mano de obra: |  | 9902.53
3 |  |  |  | Herramienta menor
|  | % |  | Herramienta menor | 2 | 175764.44 | 3515.29
Coste de mantenimiento decenal: $ 242.027,64 en los primeros 10 años. |  |  |  |  | Costos directos (1+2+3): |  | 179279.73