## Hoja 1
RVE010 | m² |  | Espejo.
Espejo de luna incolora de 5 mm de espesor, acabado biselado, fijado mecánicamente al paramento.
Código |  | Unidad |  | Descripción | Cantidad | Valor unitario | Valor parcial
1 |  |  |  | Materiales
mt21vsj020b |  | m² |  | Espejo incoloro plateado, 5 mm. | 1.005 | 79323.43 | 79720.05
mt21vva030 |  | m |  | Canteado de espejo. | 4 | 5373.9 | 21495.6
mt21vva031 |  | m |  | Biselado de espejo. | 4 | 8434.69 | 33738.76
mt21vva032 |  | Ud |  | Taladro para espejo, D<10 mm, tornillo y grapa de sujeción. | 4 | 1728.99 | 6915.96
[5 empty] | Subtotal materiales: |  | 141870.37
2 |  |  |  | Mano de obra
mo055 |  | h |  | Oficial 1ª cristalero. | 0.78 | 17778.33 | 13867.1
[5 empty] | Subtotal mano de obra: |  | 13867.1
3 |  |  |  | Herramienta menor
|  | % |  | Herramienta menor | 2 | 155737.47 | 3114.75
Coste de mantenimiento decenal: $ 214.450,50 en los primeros 10 años. |  |  |  |  | Costos directos (1+2+3): |  | 158852.22