## Hoja 1
SMS005 | Ud |  | Aparato sanitario.
Lavamanos con pedestal serie básica, color blanco, de 650x510 mm, equipado con grifería monomando, serie básica, acabado cromado, con aireador y desagüe, acabado blanco.
Descompuesto | Ud | Descomposición |  | Rend. | Precio unitario | Precio partida
mt30lps010aa | Ud | Lavamanos de porcelana sanitaria, con pedestal, serie básica, color blanco, de 650x510 mm, con juego de fijación. |  | 1 | 167992.63 | 167992.63
mt31gmg010a | Ud | Grifería monomando con cartucho cerámico para lavamanos, serie básica, acabado cromado, compuesta de aireador, desagüe automático y enlaces de alimentación flexibles. |  | 1 | 151301.85 | 151301.85
mt36www005a | Ud | Acoplamiento a pared acodado con plafón, de PVC, serie B, acabado blanco, para evacuación de aguas residuales (a baja y alta temperatura) en el interior de los edificios, enlace mixto de 1 1/4"x40 mm de diámetro. |  | 1 | 9017.17 | 9017.17
mt30lla010 | Ud | Llave de regulación de 1/2", para lavamanos o bidé, acabado cromado. |  | 2 | 40283.72 | 80567.44
mt30www010 | Ud | Material auxiliar para instalación de aparato sanitario. |  | 1 | 3330.54 | 3330.54
mo007 | h | Oficial 1ª plomero. |  | 1.227 | 11654.21 | 14299.72
| % | Medios auxiliares |  | 2 | 426509.35 | 8530.19
| % | Costes indirectos |  | 3 | 435039.54 | 13051.19
Coste de mantenimiento decenal: $ 210.602,64 en los primeros 10 años. |  |  |  |  | Total: | 448090.73