## Hoja 1
SNM010 | Ud |  | Mesón de tablero aglomerado hidrófugo.
Mesón de tablero aglomerado hidrófugo con superficie revestida de formica color crema o blanco, parte inferior forrada de material neutro y canto frontal de una sola hoja de estratificado de 350x62x3 cm, con formación de hueco, copete, embellecedor y remates.
Código |  | Unidad |  | Descripción | Cantidad | Valor unitario | Valor parcial
1 |  |  |  | Materiales
mt19ema010a |  | m |  | Mesón para cocina de tablero aglomerado hidrófugo, 62x3 cm, con superficie revestida de formica color crema o blanco, parte inferior forrada de material neutro y canto frontal de una sola hoja de estratificado, incluso copete, embellecedor y remates. | 3.5 | 138793 | 485774
mt19ewa010i |  | Ud |  | Formación de hueco, en mesón de tablero aglomerado. | 1 | 41903.2 | 41903.2
mt19ewa020 |  | Ud |  | Material auxiliar para anclaje de mesón. | 3.5 | 28418 | 99463.2
mt32war010 |  | kg |  | Sellador elástico de poliuretano monocomponente para juntas. | 0.047 | 28812.2 | 1354.17
[5 empty] | Subtotal materiales: |  | 628495
2 |  |  |  | Mano de obra
mo017 |  | h |  | Oficial 1ª carpintero. | 0.988 | 25845.3 | 25535.2
mo058 |  | h |  | Ayudante carpintero. | 1.158 | 19162.4 | 22190.1
[5 empty] | Subtotal mano de obra: |  | 47725.3
3 |  |  |  | Herramienta menor
|  | % |  | Herramienta menor | 2 | 676220 | 13524.4
Coste de mantenimiento decenal: $ 379.359,56 en los primeros 10 años. |  |  |  |  | Costos directos (1+2+3): |  | 689745