## Hoja 1
UIP010 | Ud |  | Proyector.
Proyector para jardín, de 150 mm de diámetro y 220 mm de altura, para 1 lámpara fluorescente compacta TCA-SE de 16 W, con cuerpo de poliamida reforzada con fibra de vidrio, vidrio transparente, balasto electrónico, portalámparas E 27, clase de protección II, grado de protección IP65, aislamiento clase F, cable y enchufe, con pica para tierra. Incluso lámparas.
Código |  | Unidad |  | Descripción | Cantidad | Valor unitario | Valor parcial
1 |  |  |  | Materiales
mt34beg060a |  | Ud |  | Proyector para jardín, de 150 mm de diámetro y 220 mm de altura, para 1 lámpara fluorescente compacta TCA-SE de 16 W, con cuerpo de poliamida reforzada con fibra de vidrio, vidrio transparente, balasto electrónico, portalámparas E 27, clase de protección II, grado de protección IP65, aislamiento clase F, cable y enchufe, con pica para tierra. | 1 | 768259 | 768259
mt34tuf020m |  | Ud |  | Lámpara fluorescente compacta TCA-SE de 16 W. | 1 | 95496.9 | 95496.9
[5 empty] | Subtotal materiales: |  | 863756
2 |  |  |  | Mano de obra
mo003 |  | h |  | Maestro electricista. | 0.339 | 24029 | 8145.83
mo102 |  | h |  | Ayudante electricista. | 0.339 | 17449.5 | 5915.39
[5 empty] | Subtotal mano de obra: |  | 14061.2
3 |  |  |  | Herramienta menor
|  | % |  | Herramienta menor | 2 | 877817 | 17556.3
Coste de mantenimiento decenal: $ 1.208.753,77 en los primeros 10 años. |  |  |  |  | Costos directos (1+2+3): |  | 895373