## Hoja 1
UJV020 | m² |  | Cerramiento natural.
Cerramiento natural de cañizo de caña, calidad extra.
Código |  | Unidad |  | Descripción | Cantidad | Valor unitario | Valor parcial
1 |  |  |  | Materiales
mt48cnj020b |  | m² |  | Cañizo de caña natural extra, H=1-2 m. | 1 | 6731.06 | 6731.06
mt08var050 |  | kg |  | Alambre galvanizado para atar, de 1,30 mm de diámetro. | 0.1 | 2139.94 | 213.99
[5 empty] | Subtotal materiales: |  | 6945.05
2 |  |  |  | Mano de obra
mo040 |  | h |  | Oficial 1ª jardinero. | 0.223 | 19843.71 | 4425.15
mo115 |  | h |  | Peón jardinero. | 0.223 | 14022.65 | 3127.05
[5 empty] | Subtotal mano de obra: |  | 7552.2
3 |  |  |  | Herramienta menor
|  | % |  | Herramienta menor | 2 | 14497.25 | 289.95
Coste de mantenimiento decenal: $ 15.674,43 en los primeros 10 años. |  |  |  |  | Costos directos (1+2+3): |  | 14787.2