## Hoja 1
UPE040 | Ud |  | Ducha.
Ducha de acero inoxidable para piscina.
Descompuesto |  | Ud |  | Descomposición | Rend. | Precio unitario | Precio partida
mt35ttc010b |  | m |  | Conductor de cobre desnudo, de 35 mm². | 6 | 8192.48 | 49154.88
mt35tte030a |  | Ud |  | Placa de acero galvanizado para toma de tierra, de 500x500x3 mm, con borne de unión. | 1 | 94752.91 | 94752.91
mt47pep040b |  | Ud |  | Ducha exterior para piscina realizada con tubo de 43 mm de diámetro de acero inoxidable 18/8 con rociador, válvula y grifo lavapiés, incluso anclaje de sujeción, juntas elásticas, chazos de anclaje, tornillos y embellecedores. | 1 | 443927.11 | 443927.11
mt47pep041 |  | Ud |  | Repercusión por instalación de ducha exterior en área de piscina. Incluye los materiales necesarios para la formación del plato de ducha, instalación de acometida de agua, instalación de desagües y conexiones a la redes principales. | 1 | 906448.03 | 906448.03
mt35www020 |  | Ud |  | Material auxiliar para instalaciones de toma de tierra. | 2 | 3352.79 | 6705.58
mo003 |  | h |  | Maestro electricista. | 1.336 | 11228.3 | 15001.01
mo102 |  | h |  | Ayudante electricista. | 1.336 | 7983.75 | 10666.29
mo008 |  | h |  | Oficial 1ª plomero. | 1.336 | 11228.3 | 15001.01
mo107 |  | h |  | Ayudante plomero. | 1.336 | 7983.75 | 10666.29
mo041 |  | h |  | Oficial 1ª obra blanca de obra civil. | 6.681 | 10862.85 | 72574.7
mo087 |  | h |  | Ayudante de obra blanca de obra civil. | 2.227 | 7998.63 | 17812.95
|  | % |  | Medios auxiliares | 2 | 1642710.76 | 32854.22
|  | % |  | Costes indirectos | 3 | 1675564.98 | 50266.95
Coste de mantenimiento decenal: $ 604.041,18 en los primeros 10 años. | [5 empty] | Total: | 1725831.93