## Hoja 1
UPP010 | Ud | Piscina prefabricada.
Piscina prefabricada de poliéster de 6,60x3,47x1,40 m (volumen 35 m³).
Código |  | Unidad | Descripción | Cantidad | Valor unitario | Valor parcial
1 |  |  | Materiales
mt10haf050qbi |  | m³ | Concreto f'c=210 kg/cm² (21 MPa), clase de exposición F0 S0 P0 C0, tamaño máximo del agregado 19 mm, manejabilidad blanda, fabricado en planta, según NSR-10 y ACI 318. | 2.5 | 293304 | 733259
mt07ame050jka |  | m² | Malla electrosoldada tipo XX 335, 15x15 cm y Ø 8-8 mm, según NTC 5806 y ASTM A1064 / A1064M. | 27.5 | 11230.6 | 308842
mt47ppi010b |  | Ud | Piscina prefabricada de poliéster, 6,60x3,47x1,40 m (volumen 35 m³), compuesta de vaso con skimmers, boquillas de impulsión, toma limpiafondos y sumidero; equipo completo de depuración y esterilización del agua en caseta prefabricada; equipo eléctrico, red de tuberías de PVC; escalera, accesorios y equipo de limpieza. | 1 | 17052700 | 17052700
mt01arr010b |  | t | Grava de cantera, de 20 a 30 mm de diámetro. | 28.1 | 15909.4 | 447055
mt47ppi020b |  | Ud | Remate perimetral de piedra artificial para coronación de borde en piscina prefabricada de poliéster, 6,60x3,47x1,40 m, volumen 35 m³. | 1 | 1015870 | 1015870
|  |  |  | Subtotal materiales: |  | 19557700
2 |  |  | Equipo
mq07gte010c |  | h | Grúa autopropulsada de brazo telescópico con una capacidad de elevación de 30 t y 27 m de altura máxima de trabajo. | 4 | 128846 | 515385
|  |  |  | Subtotal equipo: |  | 515385
3 |  |  | Mano de obra
mo041 |  | h | Oficial 1ª obra blanca de obra civil. | 28.246 | 13844.5 | 391051
mo087 |  | h | Ayudante de obra blanca de obra civil. | 42.369 | 10324.6 | 437442
|  |  |  | Subtotal mano de obra: |  | 828492
4 |  |  | Herramienta menor
|  | % | Herramienta menor | 2 | 20901600 | 418032
Coste de mantenimiento decenal: $ 2.345.159,25 en los primeros 10 años. |  |  |  | Costos directos (1+2+3+4): |  | 21319600