## Hoja 1
UTP010 |  |  | m² | Barrera acústica.
Barrera acústica, realizada con paneles modulares, modelo Noi Stop Wood "ROCKWOOL", de 200x90x11,6 cm, con aislamiento a ruido aéreo 24 dB, formados por núcleo de lana de roca revestido por una de sus caras con un velo negro, dispuesto entre dos capas de 15 mm de espesor de madera tratada para el exterior, fijada a una base de concreto f'c=210 kg/cm² (21 MPa), clase de exposición F0 S0 P0 C0, tamaño máximo del agregado 19 mm, manejabilidad plástica.
Descompuesto | Ud | Descomposición |  |  | Rend. | Precio unitario | Precio partida
mt16lrb010gb | m² | Panel modular para barrera acústica, modelo Noi Stop Wood "ROCKWOOL", acabado Elba, color verde de 200x90x11,6 cm, con aislamiento a ruido aéreo 24 dB, formado por núcleo de lana de roca revestido por una de sus caras con un velo negro, dispuesto entre dos capas de 15 mm de espesor de madera tratada para el exterior; incluso soportes para facilitar el crecimiento de la vegetación y la integración paisajística. |  |  | 1.05 | 486354.56 | 510672.29
mt10hmf050qdf | m³ | Concreto simple f'c=210 kg/cm² (21 MPa), clase de exposición F0 S0 P0 C0, tamaño máximo del agregado 19 mm, manejabilidad plástica, fabricado en planta, según NSR-10 y ACI 318. |  |  | 0.04 | 272778.8 | 10911.15
mo019 | h | Oficial 1ª obra blanca. |  |  | 0.502 | 11274.89 | 5659.99
mo075 | h | Ayudante de obra blanca. |  |  | 0.502 | 7658.54 | 3844.59
| % | Medios auxiliares |  |  | 2 | 531088.02 | 10621.76
| % | Costes indirectos |  |  | 3 | 541709.78 | 16251.29
Coste de mantenimiento decenal: $ 55.796,11 en los primeros 10 años. | [5 empty] | Total: | 557961.07