## Hoja 1
UXB010 | m | Bordillo para jardín.
Bordillo de piedra natural, 40x20x12 cm, para jardín, sobre base de concreto simple.
Descompuesto |  |  | Ud | Descomposición | Rend. | Precio unitario | Precio partida
mt10hmf050akc |  |  | m³ | Concreto simple f'c=210 kg/cm² (21 MPa), clase de exposición F0 S0 P0 C0, tamaño máximo del agregado 19 mm, manejabilidad plástica, fabricado en planta, según NSR-10 y ACI 318-08. | 0.042 | 246752.76 | 10363.62
mt09mor010c |  |  | m³ | Mortero de cemento CEM II/B-P 32,5 N tipo M-5, confeccionado en obra con 250 kg/m³ de cemento y una proporción en volumen 1/6. | 0.004 | 302023.29 | 1208.09
mt18jbp010a |  |  | Ud | Bordillo de piedra natural, 40x20x12 cm, para jardín, con cara superior redondeada o achaflanada. | 2.625 | 15710.45 | 41239.93
mt09mor010c |  |  | m³ | Mortero de cemento CEM II/B-P 32,5 N tipo M-5, confeccionado en obra con 250 kg/m³ de cemento y una proporción en volumen 1/6. | 0.001 | 302023.29 | 302.02
mo040 |  |  | h | Oficial 1ª de obra blanca de obra civil. | 0.224 | 11274.89 | 2525.58
mo085 |  |  | h | Ayudante de obra blanca de obra civil. | 0.224 | 7658.54 | 1715.51
|  |  | % | Medios auxiliares | 2 | 57354.75 | 1147.1
|  |  | % | Costes indirectos | 3 | 58501.85 | 1755.06
Coste de mantenimiento decenal: $ 5.423,12 en los primeros 10 años. | [5 empty] | Total: | 60256.91