## Hoja 1
UXE010 |  | m³ | Estabilización de explanada mediante aporte de material, con medios mecánicos.
Estabilización mecánica de explanada, con material de aportación de 35 a 45 cm de espesor, y compactación del material hasta alcanzar una densidad seca no inferior al 100% de la máxima obtenida en el ensayo Proctor Modificado.
Descompuesto | Ud | Descomposición |  | Rend. | p.s. | Precio partida
mt01art030d | m³ | Material de aportación, para formación de terraplenes. |  | 1 | 13808.53 | 13808.53
mq01pan010b | h | Pala cargadora sobre neumáticos de 85 CV/1,2 m³. |  | 0.026 | 86699.29 | 2254.18
mq04cab010b | h | Camión basculante de 10 t de carga, de 200 CV. |  | 0.039 | 65587.36 | 2557.91
mq01mot010a | h | Motoniveladora de 135 CV. |  | 0.015 | 134812.53 | 2022.19
mq02rov010c | h | Compactador monocilíndrico vibrante autopropulsado, de 15 t, de 170,95 CV. |  | 0.046 | 128190.22 | 5896.75
mq02cia020j | h | Camión cisterna, de 8 m³ de capacidad. |  | 0.017 | 79781.3 | 1356.28
mo083 | h | Ayudante de obra blanca de obra civil. |  | 0.078 | 8645.77 | 674.37
| % | Medios auxiliares |  | 2 | 28570.21 | 571.4
| % | Costes indirectos |  | 3 | 29141.61 | 874.25
Coste de mantenimiento decenal: $ 600,32 en los primeros 10 años. |  |  |  |  | Total: | 30015.86