## Hoja 1
UXE020 | m³ |  |  | Estabilización de explanada "in situ", mediante conglomerantes.
Estabilización de explanada "in situ", vertiendo una lechada de cal aérea CL 90, para conseguir un suelo estabilizado tipo SEST-1 conforme a los requisitos expuestos en el artículo 512 del PG-3.
Descompuesto |  | Ud | Descomposición |  | Rend. | p.s. | Precio partida
mt08aaa010a |  | m³ | Agua. |  | 0.05 | 2170.35 | 108.52
mt08cal010 |  | t | Cal aérea tipo CL-90. |  | 0.041 | 169853.48 | 6963.99
mq01pao010a |  | h | Pala cargadora sobre cadenas, de 80 CV/1,2 m³, equipada con escarificadora. |  | 0.121 | 70570.76 | 8539.06
mq01mot010a |  | h | Motoniveladora de 135 CV. |  | 0.015 | 119582.16 | 1793.73
mq02rov010b |  | h | Compactador monocilíndrico vibrante autopropulsado, de 15 t, de 170,95 CV. |  | 0.028 | 113718.54 | 3184.12
mq02cia010 |  | h | Camión cisterna equipado para riego, de 8 m³ de capacidad. |  | 0.035 | 72928.19 | 2552.49
mo082 |  | h | Ayudante de obra blanca de obra civil. |  | 0.09 | 7041.29 | 633.72
|  | % | Medios auxiliares |  | 2 | 23775.63 | 475.51
|  | % | Costes indirectos |  | 3 | 24251.14 | 727.53
Coste de mantenimiento decenal: $ 499,57 en los primeros 10 años. | [5 empty] | Total: | 24978.67