## Hoja 1
UXE020 |  | m³ |  | Estabilización de explanada "in situ", mediante conglomerantes.
Estabilización de explanada "in situ", vertiendo una lechada de cemento CEM II / A-L 32,5 N, para conseguir un suelo estabilizado tipo SEST-2 conforme a los requisitos expuestos en el artículo 512 del PG-3.
Descompuesto | Ud |  | Descomposición |  | Rend. | p.s. | Precio partida
mt08aaa010a | m³ |  | Agua. |  | 0.05 | 2170.35 | 108.52
mt08cet020e | t |  | Cemento CEM II / A-L 32,5 N, a granel. |  | 0.061 | 169169.73 | 10319.35
mq01pao010a | h |  | Pala cargadora sobre cadenas, de 80 CV/1,2 m³, equipada con escarificadora. |  | 0.121 | 70570.76 | 8539.06
mq01mot010a | h |  | Motoniveladora de 135 CV. |  | 0.015 | 119582.16 | 1793.73
mq02rov010b | h |  | Compactador monocilíndrico vibrante autopropulsado, de 15 t, de 170,95 CV. |  | 0.028 | 113718.54 | 3184.12
mq02cia010 | h |  | Camión cisterna equipado para riego, de 8 m³ de capacidad. |  | 0.035 | 72928.19 | 2552.49
mo082 | h |  | Ayudante de obra blanca de obra civil. |  | 0.09 | 7041.29 | 633.72
| % |  | Medios auxiliares |  | 2 | 27130.99 | 542.62
| % |  | Costes indirectos |  | 3 | 27673.61 | 830.21
Coste de mantenimiento decenal: $ 570,08 en los primeros 10 años. | [5 empty] | Total: | 28503.82