## Hoja 1
UXG010 | m² | Piso de baldosas cerámicas.
Piso de baldosas cerámicas de gres rústico, de 20x20 cm, 8 €/m², capacidad de absorción de agua E<3%, resistencia al deslizamiento alta, para exteriores, recibidas con adhesivo cementoso de fraguado normal, C1 sin ninguna característica adicional, color gris y rejuntado con mortero de juntas cementoso mejorado, con absorción de agua reducida y resistencia elevada a la abrasión tipo CG 2 W A, color blanco, para juntas de 2 a 15 mm.
Código |  |  | Unidad | Descripción | Cantidad | Valor unitario | Valor parcial
1 |  |  |  | Materiales
mt10hmf050qdf |  |  | m³ | Concreto simple f'c=210 kg/cm² (21 MPa), clase de exposición F0 S0 P0 C0, tamaño máximo del agregado 19 mm, manejabilidad plástica, fabricado en planta, según NSR-10 y ACI 318. | 0.21 | 311809 | 65479.9
mt09mor010c |  |  | m³ | Mortero de cemento CEM II/B-P 32,5 N tipo M-5, confeccionado en obra con 250 kg/m³ de cemento y una proporción en volumen 1/6. | 0.03 | 242985 | 7289.54
mt09mcr021g |  |  | kg | Adhesivo cementoso de fraguado normal, C1, color gris. | 3 | 737.59 | 2212.77
mt18bcr010ge800 |  |  | m² | Baldosa cerámica de gres rústico, 20x20 cm, $ 8,00/m², capacidad de absorción de agua E<3%. | 1.05 | 34623.7 | 36354.9
mt09mcp020bB |  |  | kg | Mortero de juntas cementoso mejorado, con absorción de agua reducida y resistencia elevada a la abrasión, tipo CG2 W A, color blanco, para juntas de 2 a 15 mm, a base de cemento de alta resistencia, agregados seleccionados, aditivos especiales y pigmentos, con efecto antimoho, antiverdín y preventivo de las eflorescencias, hidrorrepelente, especial para rejuntado de todo tipo de piezas cerámicas y piedras naturales en zonas de proliferación de microorganismos. | 0.017 | 3066.29 | 52.13
[5 empty] | Subtotal materiales: |  | 111389
2 |  |  |  | Equipo
mq04dua020b |  |  | h | Dumper de descarga frontal de 2 t de carga útil. | 0.032 | 26202.4 | 838.48
mq06vib020 |  |  | h | Regla vibrante de 3 m. | 0.09 | 13200.1 | 1188.01
[5 empty] | Subtotal equipo: |  | 2026.49
3 |  |  |  | Mano de obra
mo023 |  |  | h | Oficial 1ª colocador de pisos. | 0.357 | 25476.9 | 9095.26
mo061 |  |  | h | Ayudante colocador de pisos. | 0.357 | 19044.7 | 6798.94
mo087 |  |  | h | Ayudante de obra blanca de obra civil. | 0.138 | 19044.7 | 2628.16
[5 empty] | Subtotal mano de obra: |  | 18522.4
4 |  |  |  | Herramienta menor
|  |  | % | Herramienta menor | 2 | 131938 | 2638.76
Coste de mantenimiento decenal: $ 18.840,76 en los primeros 10 años. |  |  |  |  | Costos directos (1+2+3+4): |  | 134577