## Hoja 1
UXS020 | m² |  | Piso de celosía de polietileno de alta densidad.
Superficie transitable de grama protegido con rejilla alveolar de polietileno de alta densidad estable a los rayos UV.
Descompuesto |  | Ud |  | Descomposición | Rend. | Precio unitario | Precio partida
mt01ard030b |  | t |  | Grava filtrante sin clasificar. | 0.33 | 20883.81 | 6891.66
mt01ara010 |  | m³ |  | Arena de 0 a 5 mm de diámetro. | 0.048 | 26423.51 | 1268.33
mt18rad010a |  | m² |  | Rejilla alveolar de polietileno de alta densidad estable a los rayos UV, de 50x42x4,5 cm, color verde, para ejecución de superficies transitables con grama o agregado. | 1.05 | 28876.79 | 30320.63
mt48tif020 |  | kg |  | Abono para presiembra de grama. | 0.1 | 792.43 | 79.24
mt48tie030a |  | m³ |  | Tierra vegetal cribada, suministrada a granel. | 0.04 | 45806.14 | 1832.25
mt48tis010 |  | kg |  | Mezcla de semilla para grama. | 0.03 | 9663.75 | 289.91
mt48tie040 |  | kg |  | Mantillo limpio cribado. | 2 | 57.98 | 115.96
mt08aaa010a |  | m³ |  | Agua. | 0.05 | 2899.12 | 144.96
mq01pan070b |  | h |  | Mini pala cargadora sobre neumáticos, de 52 kW/1 m³ kW. | 0.05 | 66156.98 | 3307.85
mo041 |  | h |  | Oficial 1ª obra blanca de obra civil. | 0.092 | 10862.85 | 999.38
mo087 |  | h |  | Ayudante de obra blanca de obra civil. | 0.201 | 7998.63 | 1607.72
mo040 |  | h |  | Oficial 1ª jardinero. | 0.112 | 10862.85 | 1216.64
mo115 |  | h |  | Peón jardinero. | 0.223 | 7693.87 | 1715.73
|  | % |  | Medios auxiliares | 2 | 49790.26 | 995.81
|  | % |  | Costes indirectos | 3 | 50786.07 | 1523.58
Coste de mantenimiento decenal: $ 7.323,35 en los primeros 10 años. | [5 empty] | Total: | 52309.65