## Hoja 1
UXS030 |  |  | m² | Piso de seguridad y protección frente a caídas, de baldosas de caucho.
Piso de baldosas elásticas de seguridad y protección frente a caídas, de caucho reciclado, con el borde machihembrado, color marrón, de 500x500x30 mm, colocado engarzando cada baldosa con la contigua, a modo de rompecabezas y pegando a la base cada baldosa, con adhesivo especial de poliuretano bicomponente.
Descompuesto | Ud | Descomposición |  |  | Rend. | Precio unitario | Precio partida
mt47adc110a | kg | Adhesivo especial de poliuretano bicomponente. |  |  | 0.8 | 10844.14 | 8675.31
mt47adc411bd | m² | Baldosa elástica de seguridad y protección frente a caídas, con el borde machihembrado, color marrón, de 500x500x30 mm, compuesta de resinas de poliuretano, caucho reciclado triturado y pigmentos. |  |  | 1.04 | 76244.09 | 79293.85
mo041 | h | Oficial 1ª obra blanca de obra civil. |  |  | 0.112 | 10862.85 | 1216.64
mo087 | h | Ayudante de obra blanca de obra civil. |  |  | 0.112 | 7998.63 | 895.85
| % | Medios auxiliares |  |  | 2 | 90081.65 | 1801.63
| % | Costes indirectos |  |  | 3 | 91883.28 | 2756.5
Coste de mantenimiento decenal: $ 13.249,57 en los primeros 10 años. | [5 empty] | Total: | 94639.78