## Hoja 1
UXS030 |  |  | m² | Piso de seguridad y protección frente a caídas, de baldosas de caucho.
Piso de baldosa elástica de seguridad y protección frente a caídas, de caucho reciclado, color negro, de 500x500x40 mm, colocado pegando a la base cada baldosa, con adhesivo especial de poliuretano bicomponente.
Descompuesto | Ud | Descomposición |  |  | Rend. | Precio unitario | Precio partida
mt47adc110a | kg | Adhesivo especial de poliuretano bicomponente. |  |  | 0.2 | 56239.72 | 11247.94
mt47adc411ia | m² | Baldosa elástica de seguridad y protección frente a caídas, color negro, de 500x500x40 mm, compuesta de resinas de poliuretano, caucho reciclado triturado y pigmentos. |  |  | 1.05 | 76147.59 | 79954.97
mo040 | h | Oficial 1ª obra blanca de obra civil. |  |  | 0.112 | 11274.89 | 1262.79
mo085 | h | Ayudante de obra blanca de obra civil. |  |  | 0.112 | 7658.54 | 857.76
| % | Medios auxiliares |  |  | 2 | 93323.46 | 1866.47
| % | Costes indirectos |  |  | 3 | 95189.93 | 2855.7
Coste de mantenimiento decenal: $ 13.726,39 en los primeros 10 años. | [5 empty] | Total: | 98045.63