## Hoja 1
UXS030 |  |  | m² | Piso de seguridad y protección frente a caídas, de baldosas de caucho.
Piso de baldosas elásticas de seguridad y protección frente a caídas, de caucho reciclado, color negro, de 500x500x20 mm, colocado pegando a la base cada baldosa, con adhesivo especial de poliuretano bicomponente.
Descompuesto | Ud | Descomposición |  |  | Rend. | Precio unitario | Precio partida
mt47adc110a | kg | Adhesivo especial de poliuretano bicomponente. |  |  | 0.8 | 10844.14 | 8675.31
mt47adc411ga | m² | Baldosa elástica de seguridad y protección frente a caídas, color negro, de 500x500x20 mm, compuesta de resinas de poliuretano, caucho reciclado triturado y pigmentos. |  |  | 1.04 | 63544.33 | 66086.1
mo041 | h | Oficial 1ª obra blanca de obra civil. |  |  | 1.005 | 10862.85 | 10917.16
mo087 | h | Ayudante de obra blanca de obra civil. |  |  | 1.005 | 7998.63 | 8038.62
| % | Medios auxiliares |  |  | 2 | 93717.19 | 1874.34
| % | Costes indirectos |  |  | 3 | 95591.53 | 2867.75
Coste de mantenimiento decenal: $ 13.784,30 en los primeros 10 años. | [5 empty] | Total: | 98459.28